## Sheet1
Curve Fitting Data to an Antoine Equation
| CheGuide.com | [5 empty] | Date | 9 Aug 2015
| Chemical Engineers Guide | [5 empty] | By | CheGuide
1 | Experimental Vapor pressure data of Decane | [5 empty] | Using LINEST Function
|  | Pressure |  |  |  | Pressure
| Temp. | Expt. | y | x1 | x2 | Fitted | -238.953 | -286.4837 | 17.3753
| Deg C | mm Hg | ln (P) | 1/T | ln(P)/T | mm Hg | 3.474 | 2.7921 | 0.17392
| 16.5 | 1 | 0 | 0.060606 | 0 | 1.0008 | 0.99958 | 0.047503 | #N/A
| 42.3 | 5 | 1.6094 | 0.023641 | 0.038048 | 4.9265
| 55.7 | 10 | 2.3026 | 0.017953 | 0.041339 | 10.0974 | a1 | -286.4837
| 69.8 | 20 | 2.9957 | 0.014327 | 0.042919 | 20.089 | a2 | -238.953
| 85.5 | 40 | 3.6889 | 0.011696 | 0.043145 | 40.2766 | a0 | 17.3753
| 95.5 | 60 | 4.0943 | 0.010471 | 0.042873 | 60.6296 | R² | 0.99958
| 108.6 | 100 | 4.6052 | 0.0092081 | 0.042405 | 99.9806
| 128.4 | 200 | 5.2983 | 0.0077882 | 0.041264 | 198.9962
| 150.6 | 400 | 5.9915 | 0.0066401 | 0.039784 | 396.1607
| 174.1 | 760 | 6.6333 | 0.0057438 | 0.038101 | 757.5078
3 | Antoine Constants
| A | 17.3753
| B | 4438.3639
| C | 238.953